## BOM
S.No | Designator | MPN | Manufacturer | Description | Footprint | Qty | Link
1 | C1 | EEV-TG1H681UM | Panasonic | Aluminium Electrolytic Capacitors - SMD Al Lytic Cap125C SMT TG Series | CAPAE1700X1700N | 1 | https://mou.sr/3RBSC1R
2 | C2 | C0805Y104J5RACTU | KEMET | Multilayer Ceramic Capacitors MLCC - SMD/SMT 50V 0.1uF X7R 0805 5% Flex Soft | C_0805_2012Metric | 1 | https://mou.sr/4xsMxUn
3 | C3 | C0805X105J5RACAUTO | KEMET | Multilayer Ceramic Capacitors MLCC - SMD/SMT 50V 1uF 5% X7R 0805 AEC-Q200 | C_0805_2012Metric | 1 | https://mou.sr/4wNThMY
4 | C4 | C0603X471J5RACAUTO | KEMET | Multilayer Ceramic Capacitors MLCC - SMD/SMT 50V 470pF X7R 0603 5% Flex AEC-Q200 | C_0603_1608Metric |  | https://mou.sr/4hWnPas
5 | C5 | C0603C104J5RAC | KEMET | Multilayer Ceramic Capacitors MLCC - SMD/SMT 50V 0.1uF X7R 0603 5% | C_0603_1608Metric | 1 | https://mou.sr/4z4tUHZ
6 | C6 | UCZ1H471MNQ1MS | Nichicon | Aluminium Electrolytic Capacitors - SMD 50V 470UF 20% AEC-Q200 | CAPAE1710X1750N | 1 | https://mou.sr/4w8tCND
7 | IC1 | LM2596S-ADJ/NOPB | Texas Instruments | Switching Voltage Regulators 150 KHZ 3A STEP-DOWN VLTG REG A 926-LM25 A 926-LM2596SX-ADJNOPB | TO-263-5 | 1 | https://mou.sr/4xpxw5P
8 | VR1 | 3296W-1-103LF | Bourns | Trimmer Resistors - Through Hole 3/8" 10Kohms Sealed Vertical Adjust | 3296W1503LF | 1 | https://mou.sr/4waI1cd
9 | Q1 | 2N3904 | Diotec Semiconductor | Bipolar Transistors - BJT BJT, TO-92, 40V, 200mA, NPN | TO-92 | 1 | https://mou.sr/4wY9wXy
10 | D1 | BZT52C5V1 | Diotec Semiconductor | Zener Diodes Zener, SOD-123F, 5.1V, 0.5W, 5% | SOD-123F | 1 | https://mou.sr/3TIPKAY
11 | D2 | SS36 | Onsemi | Schottky Diodes & Rectifiers SHTKY DIODE 3A 60V | SMC (DO-214AB) | 1 | https://mou.sr/4fTiuy8
12 | R1, R2 | ERA-3VRW1002V | Panasonic | Thin Film Resistors - SMD 0603 0.05% 10Kohm 10ppm SMD | R_0603_1608Metric | 2 | https://mou.sr/4bBJRvm
13 | R3 | ERA-3VRW4702V | Panasonic | Thin Film Resistors - SMD 0603 0.05% 47Kohm 10ppm SMD | R_0603_1608Metric | 1 | https://mou.sr/3RU0Hiu
14 | R5 | ERA-3ARW102V | Panasonic | Thin Film Resistors - SMD 0603 1Kohm 0.05% 10ppm AEC-Q200 | R_0603_1608Metric | 1 | https://mou.sr/4wHmTeI
15 | R6 | ERA-3VEB1691V | Panasonic | Thin Film Resistors - SMD 0603 0.1% 1.69Kohm 25ppm SMD | R_0603_1608Metric | 1 | https://mou.sr/3SgPZme
16 | J1, J2, J3, J4 |  |  | Solder Wire Pads |  | 4